## Sheet1
Specification | Unit | T200 | T300 | T400 | T800
Body Weight | Kg | 71 | 89 | 156 | 479
Total Weight | Kg | 95/95/129 | 158/158/155 | 263/343/361 | 761/866/1007
Operating Pressure | Bar | 90-120 | 90-120 | 110-140 | 150-170
Oil Flow Range | L/Min | 20-30 | 25-50 | 40-70 | 80-110
Diameter of Hose | inch | ,1/2 | .1/2 | .1/2 | .3/4
Diameter of Moil | mm | 45 | 53 | 69 | 100
Impact Frequency | bpm | 700-1200 | 600-1100 | 500-900 | 350-700
Suitable Carrier | Ton | 1.2-3.0 | 2.5-4.5 | 4.0-7.0 | 10.0-15.0
Specification | Unit | T1600 | T2200 | T3200 | T4500
Body Weight | Kg | 620 | 920 | 1313 | 1960
Total Weight | Kg | 1277/1308/1271 | 1767/2052/2004 | 2577/2754/2969 | 3905-4057-3902
Operating Pressure | Bar | 150-170 | 160-180 | 160-180 | 180-210
Oil Flow Range | L/Min | 90-120 | 120-180 | 180/240 | 210-290
Diameter of Hose | inch | 1.0 | 1.0 | 1,1/4 | 1,1/4
Diameter of Moil | mm | 125 | 140 | 155 | 175
Impact Frequency | bpm | 350-650 | 350-500 | 300-450 | 200-350
Suitable Carrier | Ton | 15.0-18.0 | 18.0-26.0 | 28-35 | 35-40
Specification | Unit | T6000 F | T8000 | T10 000 | T 12 000
Body Weight | Kg | 2430 | 2663 | 3550 | 6200
Total Weight | Kg | 4365/4844 | 4841/5374 | 6817/7225 | 11000
Operating Pressure | Bar | 200-240 | 200-240 | 200-240 | 200-240
Oil Flow Range | L/Min | 220-270 | 220-290 | 290-350 | 450-550
Diameter of Hose | inch | 1,1/4 | 1,1/4 | 1,1/4 | 1,1/2
Diameter of Moil | mm | 185 | 195 | 210 | 248
Impact Frequency | bpm | 200-250 | 180-200 | 150-200 | 200-350
Suitable Carrier | Ton | 40-55 | 45-60 | 60-80 | 80-140